## Energiedragers
| ENERGIEBESPARINGSANALYSE | [8 empty] | 1 Wh = | 3.6e-06 | GJ | [6 empty] | 1 kWh = | 0.0036 | GJ
[10 empty] | 1 GJ = | 277777.7778 | kWh | [6 empty] | 1 GJ = | 277.7778 | kWh
| ENERGIEDRAGERSLIJST | [8 empty] | ENERGIEDRAGERSLIJST [Wh] | [8 empty] | ENERGIEDRAGERSLIJST [kWh] | [8 empty] | ENERGIEDRAGERSLIJST [GJ]
| Energiedrager | Eenheid 1 | Primaire-energie- factor | Eenheid 2 | CO2-emissie- factor | Eenheid 3 | CO2-emissie-factor | Eenheid 4 |  | Energiedrager | Eenheid 1 | Primaire-energie- factor | Eenheid 2 | CO2-emissie- factor | Eenheid 3 | CO2-emissiefactor | Eenheid 4 |  | Energiedrager | Eenheid 1 | Primaire-energie- factor | Eenheid 2 | CO2-emissie- factor | Eenheid 3 | CO2-emissiefactor | Eenheid 4 |  | Energiedrager | Eenheid 1 | Primaire-energie- factor | Eenheid 2 | CO2-emissie- factor | Eenheid 3 | CO2-emissiefactor | Eenheid 4
AardgasNm3 | Aardgas | Nm3 | 0.03165 | GJ / Nm3 | 1.7946 | kg / Nm3 | 56.7 | kg / GJ | AardgasNm3 | Aardgas | Nm3 | 8791.6667 | Wh / Nm3 | 1.7946 | kg / Nm3 | 0.00020412 | kg / Wh | AardgasNm3 | Aardgas | Nm3 | 8.7917 | kWh / Nm3 | 1.7946 | kg / Nm3 | 0.20412 | kg / kWh | AardgasNm3 | Aardgas | Nm3 | 0.03165 | GJ / Nm3 | 1.7946 | kg / Nm3 | 56.7 | kg / GJ
Aardgascondensaatton | Aardgascondensaat | ton | 44 | GJ / ton | 2776.4 | kg / ton | 63.1 | kg / GJ | Aardgascondensaatton | Aardgascondensaat | ton | 12222222.2222 | Wh / ton | 2776.4 | kg / ton | 0.00022716 | kg / Wh | Aardgascondensaatton | Aardgascondensaat | ton | 12222.2222 | kWh / ton | 2776.4 | kg / ton | 0.22716 | kg / kWh | Aardgascondensaatton | Aardgascondensaat | ton | 44 | GJ / ton | 2776.4 | kg / ton | 63.1 | kg / GJ
Afvalton | Afval | ton | 10 | GJ / ton | 1057 | kg / ton | 105.7 | kg / GJ | Afvalton | Afval | ton | 2777777.7778 | Wh / ton | 1057 | kg / ton | 0.00038052 | kg / Wh | Afvalton | Afval | ton | 2777.7778 | kWh / ton | 1057 | kg / ton | 0.38052 | kg / kWh | Afvalton | Afval | ton | 10 | GJ / ton | 1057 | kg / ton | 105.7 | kg / GJ
Antracietton | Antraciet | ton | 26.6 | GJ / ton | 2614.78 | kg / ton | 98.3 | kg / GJ | Antracietton | Antraciet | ton | 7388888.8889 | Wh / ton | 2614.78 | kg / ton | 0.00035388 | kg / Wh | Antracietton | Antraciet | ton | 7388.8889 | kWh / ton | 2614.78 | kg / ton | 0.35388 | kg / kWh | Antracietton | Antraciet | ton | 26.6 | GJ / ton | 2614.78 | kg / ton | 98.3 | kg / GJ
Biomassa vastton | Biomassa vast | ton | 15.1 | GJ / ton | 1654.96 | kg / ton | 109.6 | kg / GJ | Biomassa vastton | Biomassa vast | ton | 4194444.4444 | Wh / ton | 1654.96 | kg / ton | 0.00039456 | kg / Wh | Biomassa vastton | Biomassa vast | ton | 4194.4444 | kWh / ton | 1654.96 | kg / ton | 0.39456 | kg / kWh | Biomassa vastton | Biomassa vast | ton | 15.1 | GJ / ton | 1654.96 | kg / ton | 109.6 | kg / GJ
Biomassa vloeibaarton | Biomassa vloeibaar | ton | 39.4 | GJ / ton | 2805.28 | kg / ton | 71.2 | kg / GJ | Biomassa vloeibaarton | Biomassa vloeibaar | ton | 10944444.4444 | Wh / ton | 2805.28 | kg / ton | 0.00025632 | kg / Wh | Biomassa vloeibaarton | Biomassa vloeibaar | ton | 10944.4444 | kWh / ton | 2805.28 | kg / ton | 0.25632 | kg / kWh | Biomassa vloeibaarton | Biomassa vloeibaar | ton | 39.4 | GJ / ton | 2805.28 | kg / ton | 71.2 | kg / GJ
Biomassa gasvormigNm3 | Biomassa gasvormig | Nm3 | 0.0218 | GJ / Nm3 | 1.9794 | kg / Nm3 | 90.8 | kg / GJ | Biomassa gasvormigNm3 | Biomassa gasvormig | Nm3 | 6055.5556 | Wh / Nm3 | 1.9794 | kg / Nm3 | 0.00032688 | kg / Wh | Biomassa gasvormigNm3 | Biomassa gasvormig | Nm3 | 6.0556 | kWh / Nm3 | 1.9794 | kg / Nm3 | 0.32688 | kg / kWh | Biomassa gasvormigNm3 | Biomassa gasvormig | Nm3 | 0.0218 | GJ / Nm3 | 1.9794 | kg / Nm3 | 90.8 | kg / GJ
Bitumenton | Bitumen | ton | 41.9 | GJ / ton | 3381.33 | kg / ton | 80.7 | kg / GJ | Bitumenton | Bitumen | ton | 11638888.8889 | Wh / ton | 3381.33 | kg / ton | 0.00029052 | kg / Wh | Bitumenton | Bitumen | ton | 11638.8889 | kWh / ton | 3381.33 | kg / ton | 0.29052 | kg / kWh | Bitumenton | Bitumen | ton | 41.9 | GJ / ton | 3381.33 | kg / ton | 80.7 | kg / GJ
Bitumineuze leisteenton | Bitumineuze leisteen | ton | 9.4 | GJ / ton | 1002.98 | kg / ton | 106.7 | kg / GJ | Bitumineuze leisteenton | Bitumineuze leisteen | ton | 2611111.1111 | Wh / ton | 1002.98 | kg / ton | 0.00038412 | kg / Wh | Bitumineuze leisteenton | Bitumineuze leisteen | ton | 2611.1111 | kWh / ton | 1002.98 | kg / ton | 0.38412 | kg / kWh | Bitumineuze leisteenton | Bitumineuze leisteen | ton | 9.4 | GJ / ton | 1002.98 | kg / ton | 106.7 | kg / GJ
Bruinkoolton | Bruinkool | ton | 20 | GJ / ton | 2024 | kg / ton | 101.2 | kg / GJ | Bruinkoolton | Bruinkool | ton | 5555555.5556 | Wh / ton | 2024 | kg / ton | 0.00036432 | kg / Wh | Bruinkoolton | Bruinkool | ton | 5555.5556 | kWh / ton | 2024 | kg / ton | 0.36432 | kg / kWh | Bruinkoolton | Bruinkool | ton | 20 | GJ / ton | 2024 | kg / ton | 101.2 | kg / GJ
Chemisch restgaston | Chemisch restgas | ton | 45.2 | GJ / ton | 3014.84 | kg / ton | 66.7 | kg / GJ | Chemisch restgaston | Chemisch restgas | ton | 12555555.5556 | Wh / ton | 3014.84 | kg / ton | 0.00024012 | kg / Wh | Chemisch restgaston | Chemisch restgas | ton | 12555.5556 | kWh / ton | 3014.84 | kg / ton | 0.24012 | kg / kWh | Chemisch restgaston | Chemisch restgas | ton | 45.2 | GJ / ton | 3014.84 | kg / ton | 66.7 | kg / GJ
Cokeskolenton | Cokeskolen | ton | 28.7 | GJ / ton | 2697.8 | kg / ton | 94 | kg / GJ | Cokeskolenton | Cokeskolen | ton | 7972222.2222 | Wh / ton | 2697.8 | kg / ton | 0.0003384 | kg / Wh | Cokeskolenton | Cokeskolen | ton | 7972.2222 | kWh / ton | 2697.8 | kg / ton | 0.3384 | kg / kWh | Cokeskolenton | Cokeskolen | ton | 28.7 | GJ / ton | 2697.8 | kg / ton | 94 | kg / GJ
Cokeskolen (basismetaal)ton | Cokeskolen (basismetaal) | ton | 28.7 | GJ / ton | 2577.26 | kg / ton | 89.8 | kg / GJ | Cokeskolen (basismetaal)ton | Cokeskolen (basismetaal) | ton | 7972222.2222 | Wh / ton | 2577.26 | kg / ton | 0.00032328 | kg / Wh | Cokeskolen (basismetaal)ton | Cokeskolen (basismetaal) | ton | 7972.2222 | kWh / ton | 2577.26 | kg / ton | 0.32328 | kg / kWh | Cokeskolen (basismetaal)ton | Cokeskolen (basismetaal) | ton | 28.7 | GJ / ton | 2577.26 | kg / ton | 89.8 | kg / GJ
Cokeskolen (cokeovens)ton | Cokeskolen (cokeovens) | ton | 28.7 | GJ / ton | 2737.98 | kg / ton | 95.4 | kg / GJ | Cokeskolen (cokeovens)ton | Cokeskolen (cokeovens) | ton | 7972222.2222 | Wh / ton | 2737.98 | kg / ton | 0.00034344 | kg / Wh | Cokeskolen (cokeovens)ton | Cokeskolen (cokeovens) | ton | 7972.2222 | kWh / ton | 2737.98 | kg / ton | 0.34344 | kg / kWh | Cokeskolen (cokeovens)ton | Cokeskolen (cokeovens) | ton | 28.7 | GJ / ton | 2737.98 | kg / ton | 95.4 | kg / GJ
Cokesoven/ gascokeston | Cokesoven/ gascokes | ton | 28.5 | GJ / ton | 3189.15 | kg / ton | 111.9 | kg / GJ | Cokesoven/ gascokeston | Cokesoven/ gascokes | ton | 7916666.6667 | Wh / ton | 3189.15 | kg / ton | 0.00040284 | kg / Wh | Cokesoven/ gascokeston | Cokesoven/ gascokes | ton | 7916.6667 | kWh / ton | 3189.15 | kg / ton | 0.40284 | kg / kWh | Cokesoven/ gascokeston | Cokesoven/ gascokes | ton | 28.5 | GJ / ton | 3189.15 | kg / ton | 111.9 | kg / GJ
CokesovengasGJ | Cokesovengas | GJ | 1 | GJ / GJ | 41.2 | kg / GJ | 41.2 | kg / GJ | CokesovengasGJ | Cokesovengas | GJ | 277777.7778 | Wh / GJ | 41.2 | kg / GJ | 0.00014832 | kg / Wh | CokesovengasGJ | Cokesovengas | GJ | 277.7778 | kWh / GJ | 41.2 | kg / GJ | 0.14832 | kg / kWh | CokesovengasGJ | Cokesovengas | GJ | 1 | GJ / GJ | 41.2 | kg / GJ | 41.2 | kg / GJ
ElektriciteitMWh | Elektriciteit | MWh | 9 | GJ / MWh | 671.4 | kg / MWh | 74.6 | kg / GJ | ElektriciteitMWh | Elektriciteit | MWh | 2500000 | Wh / MWh | 671.4 | kg / MWh | 0.00026856 | kg / Wh | ElektriciteitMWh | Elektriciteit | MWh | 2500 | kWh / MWh | 671.4 | kg / MWh | 0.26856 | kg / kWh | ElektriciteitMWh | Elektriciteit | MWh | 9 | GJ / MWh | 671.4 | kg / MWh | 74.6 | kg / GJ
Ethaanton | Ethaan | ton | 45.2 | GJ / ton | 2784.32 | kg / ton | 61.6 | kg / GJ | Ethaanton | Ethaan | ton | 12555555.5556 | Wh / ton | 2784.32 | kg / ton | 0.00022176 | kg / Wh | Ethaanton | Ethaan | ton | 12555.5556 | kWh / ton | 2784.32 | kg / ton | 0.22176 | kg / kWh | Ethaanton | Ethaan | ton | 45.2 | GJ / ton | 2784.32 | kg / ton | 61.6 | kg / GJ
FosforovengasNm3 | Fosforovengas | Nm3 | 0.0116 | GJ / Nm3 | 1.7342 | kg / Nm3 | 149.5 | kg / GJ | FosforovengasNm3 | Fosforovengas | Nm3 | 3222.2222 | Wh / Nm3 | 1.7342 | kg / Nm3 | 0.0005382 | kg / Wh | FosforovengasNm3 | Fosforovengas | Nm3 | 3.2222 | kWh / Nm3 | 1.7342 | kg / Nm3 | 0.5382 | kg / kWh | FosforovengasNm3 | Fosforovengas | Nm3 | 0.0116 | GJ / Nm3 | 1.7342 | kg / Nm3 | 149.5 | kg / GJ
Gas-/dieselolieton | Gas-/dieselolie | ton | 42.7 | GJ / ton | 3172.61 | kg / ton | 74.3 | kg / GJ | Gas-/dieselolieton | Gas-/dieselolie | ton | 11861111.1111 | Wh / ton | 3172.61 | kg / ton | 0.00026748 | kg / Wh | Gas-/dieselolieton | Gas-/dieselolie | ton | 11861.1111 | kWh / ton | 3172.61 | kg / ton | 0.26748 | kg / kWh | Gas-/dieselolieton | Gas-/dieselolie | ton | 42.7 | GJ / ton | 3172.61 | kg / ton | 74.3 | kg / GJ
HoogovengasGJ | Hoogovengas | GJ | 1 | GJ / GJ | 247.4 | kg / GJ | 247.4 | kg / GJ | HoogovengasGJ | Hoogovengas | GJ | 277777.7778 | Wh / GJ | 247.4 | kg / GJ | 0.00089064 | kg / Wh | HoogovengasGJ | Hoogovengas | GJ | 277.7778 | kWh / GJ | 247.4 | kg / GJ | 0.89064 | kg / kWh | HoogovengasGJ | Hoogovengas | GJ | 1 | GJ / GJ | 247.4 | kg / GJ | 247.4 | kg / GJ
Industrieeel fermentatiegasNm3 | Industrieeel fermentatiegas | Nm3 | 0.0233 | GJ / Nm3 | 1.9619 | kg / Nm3 | 84.2 | kg / GJ | Industrieeel fermentatiegasNm3 | Industrieeel fermentatiegas | Nm3 | 6472.2222 | Wh / Nm3 | 1.9619 | kg / Nm3 | 0.00030312 | kg / Wh | Industrieeel fermentatiegasNm3 | Industrieeel fermentatiegas | Nm3 | 6.4722 | kWh / Nm3 | 1.9619 | kg / Nm3 | 0.30312 | kg / kWh | Industrieeel fermentatiegasNm3 | Industrieeel fermentatiegas | Nm3 | 0.0233 | GJ / Nm3 | 1.9619 | kg / Nm3 | 84.2 | kg / GJ
Kerosine luchtvaartton | Kerosine luchtvaart | ton | 43.5 | GJ / ton | 3110.25 | kg / ton | 71.5 | kg / GJ | Kerosine luchtvaartton | Kerosine luchtvaart | ton | 12083333.3333 | Wh / ton | 3110.25 | kg / ton | 0.0002574 | kg / Wh | Kerosine luchtvaartton | Kerosine luchtvaart | ton | 12083.3333 | kWh / ton | 3110.25 | kg / ton | 0.2574 | kg / kWh | Kerosine luchtvaartton | Kerosine luchtvaart | ton | 43.5 | GJ / ton | 3110.25 | kg / ton | 71.5 | kg / GJ
KoolmonoxideNm3 | Koolmonoxide | Nm3 | 0.0126 | GJ / Nm3 | 1.9555 | kg / Nm3 | 155.2 | kg / GJ | KoolmonoxideNm3 | Koolmonoxide | Nm3 | 3500 | Wh / Nm3 | 1.9555 | kg / Nm3 | 0.00055872 | kg / Wh | KoolmonoxideNm3 | Koolmonoxide | Nm3 | 3.5 | kWh / Nm3 | 1.9555 | kg / Nm3 | 0.55872 | kg / kWh | KoolmonoxideNm3 | Koolmonoxide | Nm3 | 0.0126 | GJ / Nm3 | 1.9555 | kg / Nm3 | 155.2 | kg / GJ
Leisteenolieton | Leisteenolie | ton | 36 | GJ / ton | 2638.8 | kg / ton | 73.3 | kg / GJ | Leisteenolieton | Leisteenolie | ton | 10000000 | Wh / ton | 2638.8 | kg / ton | 0.00026388 | kg / Wh | Leisteenolieton | Leisteenolie | ton | 10000 | kWh / ton | 2638.8 | kg / ton | 0.26388 | kg / kWh | Leisteenolieton | Leisteenolie | ton | 36 | GJ / ton | 2638.8 | kg / ton | 73.3 | kg / GJ
LPGton | LPG | ton | 45.2 | GJ / ton | 3014.84 | kg / ton | 66.7 | kg / GJ | LPGton | LPG | ton | 12555555.5556 | Wh / ton | 3014.84 | kg / ton | 0.00024012 | kg / Wh | LPGton | LPG | ton | 12555.5556 | kWh / ton | 3014.84 | kg / ton | 0.24012 | kg / kWh | LPGton | LPG | ton | 45.2 | GJ / ton | 3014.84 | kg / ton | 66.7 | kg / GJ
MethaanNm3 | Methaan | Nm3 | 0.0359 | GJ / Nm3 | 1.9709 | kg / Nm3 | 54.9 | kg / GJ | MethaanNm3 | Methaan | Nm3 | 9972.2222 | Wh / Nm3 | 1.9709 | kg / Nm3 | 0.00019764 | kg / Wh | MethaanNm3 | Methaan | Nm3 | 9.9722 | kWh / Nm3 | 1.9709 | kg / Nm3 | 0.19764 | kg / kWh | MethaanNm3 | Methaan | Nm3 | 0.0359 | GJ / Nm3 | 1.9709 | kg / Nm3 | 54.9 | kg / GJ
Motorbenzineton | Motorbenzine | ton | 44 | GJ / ton | 3168 | kg / ton | 72 | kg / GJ | Motorbenzineton | Motorbenzine | ton | 12222222.2222 | Wh / ton | 3168 | kg / ton | 0.0002592 | kg / Wh | Motorbenzineton | Motorbenzine | ton | 12222.2222 | kWh / ton | 3168 | kg / ton | 0.2592 | kg / kWh | Motorbenzineton | Motorbenzine | ton | 44 | GJ / ton | 3168 | kg / ton | 72 | kg / GJ
Nafta'ston | Nafta's | ton | 44 | GJ / ton | 3225.2 | kg / ton | 73.3 | kg / GJ | Nafta'ston | Nafta's | ton | 12222222.2222 | Wh / ton | 3225.2 | kg / ton | 0.00026388 | kg / Wh | Nafta'ston | Nafta's | ton | 12222.2222 | kWh / ton | 3225.2 | kg / ton | 0.26388 | kg / kWh | Nafta'ston | Nafta's | ton | 44 | GJ / ton | 3225.2 | kg / ton | 73.3 | kg / GJ
Orimulsionton | Orimulsion | ton | 27.5 | GJ / ton | 2219.25 | kg / ton | 80.7 | kg / GJ | Orimulsionton | Orimulsion | ton | 7638888.8889 | Wh / ton | 2219.25 | kg / ton | 0.00029052 | kg / Wh | Orimulsionton | Orimulsion | ton | 7638.8889 | kWh / ton | 2219.25 | kg / ton | 0.29052 | kg / kWh | Orimulsionton | Orimulsion | ton | 27.5 | GJ / ton | 2219.25 | kg / ton | 80.7 | kg / GJ
(Overige bitumineuze) steenkoolton | (Overige bitumineuze) steenkool | ton | 24.5 | GJ / ton | 2320.15 | kg / ton | 94.7 | kg / GJ | (Overige bitumineuze) steenkoolton | (Overige bitumineuze) steenkool | ton | 6805555.5556 | Wh / ton | 2320.15 | kg / ton | 0.00034092 | kg / Wh | (Overige bitumineuze) steenkoolton | (Overige bitumineuze) steenkool | ton | 6805.5556 | kWh / ton | 2320.15 | kg / ton | 0.34092 | kg / kWh | (Overige bitumineuze) steenkoolton | (Overige bitumineuze) steenkool | ton | 24.5 | GJ / ton | 2320.15 | kg / ton | 94.7 | kg / GJ
Overige oliënton | Overige oliën | ton | 40.2 | GJ / ton | 2946.66 | kg / ton | 73.3 | kg / GJ | Overige oliënton | Overige oliën | ton | 11166666.6667 | Wh / ton | 2946.66 | kg / ton | 0.00026388 | kg / Wh | Overige oliënton | Overige oliën | ton | 11166.6667 | kWh / ton | 2946.66 | kg / ton | 0.26388 | kg / kWh | Overige oliënton | Overige oliën | ton | 40.2 | GJ / ton | 2946.66 | kg / ton | 73.3 | kg / GJ
OxystaalovengasGJ | Oxystaalovengas | GJ | 1 | GJ / GJ | 191.9 | kg / GJ | 191.9 | kg / GJ | OxystaalovengasGJ | Oxystaalovengas | GJ | 277777.7778 | Wh / GJ | 191.9 | kg / GJ | 0.00069084 | kg / Wh | OxystaalovengasGJ | Oxystaalovengas | GJ | 277.7778 | kWh / GJ | 191.9 | kg / GJ | 0.69084 | kg / kWh | OxystaalovengasGJ | Oxystaalovengas | GJ | 1 | GJ / GJ | 191.9 | kg / GJ | 191.9 | kg / GJ
Petroleumton | Petroleum | ton | 43.1 | GJ / ton | 3098.89 | kg / ton | 71.9 | kg / GJ | Petroleumton | Petroleum | ton | 11972222.2222 | Wh / ton | 3098.89 | kg / ton | 0.00025884 | kg / Wh | Petroleumton | Petroleum | ton | 11972.2222 | kWh / ton | 3098.89 | kg / ton | 0.25884 | kg / kWh | Petroleumton | Petroleum | ton | 43.1 | GJ / ton | 3098.89 | kg / ton | 71.9 | kg / GJ
Petroleumcokeston | Petroleumcokes | ton | 35.2 | GJ / ton | 3548.16 | kg / ton | 100.8 | kg / GJ | Petroleumcokeston | Petroleumcokes | ton | 9777777.7778 | Wh / ton | 3548.16 | kg / ton | 0.00036288 | kg / Wh | Petroleumcokeston | Petroleumcokes | ton | 9777.7778 | kWh / ton | 3548.16 | kg / ton | 0.36288 | kg / kWh | Petroleumcokeston | Petroleumcokes | ton | 35.2 | GJ / ton | 3548.16 | kg / ton | 100.8 | kg / GJ
Primaire energieTJ | Primaire energie | TJ | 1000 | GJ / TJ | 56100 | kg / TJ | 56.1 | kg / GJ | Primaire energieTJ | Primaire energie | TJ | 277777777.7778 | Wh / TJ | 56100 | kg / TJ | 0.00020196 | kg / Wh | Primaire energieTJ | Primaire energie | TJ | 277777.7778 | kWh / TJ | 56100 | kg / TJ | 0.20196 | kg / kWh | Primaire energieTJ | Primaire energie | TJ | 1000 | GJ / TJ | 56100 | kg / TJ | 56.1 | kg / GJ
Raffinaderij grondstoffenton | Raffinaderij grondstoffen | ton | 44.8 | GJ / ton | 3283.84 | kg / ton | 73.3 | kg / GJ | Raffinaderij grondstoffenton | Raffinaderij grondstoffen | ton | 12444444.4444 | Wh / ton | 3283.84 | kg / ton | 0.00026388 | kg / Wh | Raffinaderij grondstoffenton | Raffinaderij grondstoffen | ton | 12444.4444 | kWh / ton | 3283.84 | kg / ton | 0.26388 | kg / kWh | Raffinaderij grondstoffenton | Raffinaderij grondstoffen | ton | 44.8 | GJ / ton | 3283.84 | kg / ton | 73.3 | kg / GJ
Raffinaderijgaston | Raffinaderijgas | ton | 45.2 | GJ / ton | 3014.84 | kg / ton | 66.7 | kg / GJ | Raffinaderijgaston | Raffinaderijgas | ton | 12555555.5556 | Wh / ton | 3014.84 | kg / ton | 0.00024012 | kg / Wh | Raffinaderijgaston | Raffinaderijgas | ton | 12555.5556 | kWh / ton | 3014.84 | kg / ton | 0.24012 | kg / kWh | Raffinaderijgaston | Raffinaderijgas | ton | 45.2 | GJ / ton | 3014.84 | kg / ton | 66.7 | kg / GJ
Ruwe aardolieton | Ruwe aardolie | ton | 42.7 | GJ / ton | 3129.91 | kg / ton | 73.3 | kg / GJ | Ruwe aardolieton | Ruwe aardolie | ton | 11861111.1111 | Wh / ton | 3129.91 | kg / ton | 0.00026388 | kg / Wh | Ruwe aardolieton | Ruwe aardolie | ton | 11861.1111 | kWh / ton | 3129.91 | kg / ton | 0.26388 | kg / kWh | Ruwe aardolieton | Ruwe aardolie | ton | 42.7 | GJ / ton | 3129.91 | kg / ton | 73.3 | kg / GJ
RWZI biogasNm3 | RWZI biogas | Nm3 | 0.0233 | GJ / Nm3 | 1.9619 | kg / Nm3 | 84.2 | kg / GJ | RWZI biogasNm3 | RWZI biogas | Nm3 | 6472.2222 | Wh / Nm3 | 1.9619 | kg / Nm3 | 0.00030312 | kg / Wh | RWZI biogasNm3 | RWZI biogas | Nm3 | 6.4722 | kWh / Nm3 | 1.9619 | kg / Nm3 | 0.30312 | kg / kWh | RWZI biogasNm3 | RWZI biogas | Nm3 | 0.0233 | GJ / Nm3 | 1.9619 | kg / Nm3 | 84.2 | kg / GJ
Smeeroliënton | Smeeroliën | ton | 41.4 | GJ / ton | 3034.62 | kg / ton | 73.3 | kg / GJ | Smeeroliënton | Smeeroliën | ton | 11500000 | Wh / ton | 3034.62 | kg / ton | 0.00026388 | kg / Wh | Smeeroliënton | Smeeroliën | ton | 11500 | kWh / ton | 3034.62 | kg / ton | 0.26388 | kg / kWh | Smeeroliënton | Smeeroliën | ton | 41.4 | GJ / ton | 3034.62 | kg / ton | 73.3 | kg / GJ
Steenkoolbriketten en bruinkoolbrikettenton | Steenkoolbriketten en bruinkoolbriketten | ton | 23.5 | GJ / ton | 2223.1 | kg / ton | 94.6 | kg / GJ | Steenkoolbriketten en bruinkoolbrikettenton | Steenkoolbriketten en bruinkoolbriketten | ton | 6527777.7778 | Wh / ton | 2223.1 | kg / ton | 0.00034056 | kg / Wh | Steenkoolbriketten en bruinkoolbrikettenton | Steenkoolbriketten en bruinkoolbriketten | ton | 6527.7778 | kWh / ton | 2223.1 | kg / ton | 0.34056 | kg / kWh | Steenkoolbriketten en bruinkoolbrikettenton | Steenkoolbriketten en bruinkoolbriketten | ton | 23.5 | GJ / ton | 2223.1 | kg / ton | 94.6 | kg / GJ
Steenkoolcokes/cokeston | Steenkoolcokes/cokes | ton | 29 | GJ / ton | 2987 | kg / ton | 103 | kg / GJ | Steenkoolcokes/cokeston | Steenkoolcokes/cokes | ton | 8055555.5556 | Wh / ton | 2987 | kg / ton | 0.0003708 | kg / Wh | Steenkoolcokes/cokeston | Steenkoolcokes/cokes | ton | 8055.5556 | kWh / ton | 2987 | kg / ton | 0.3708 | kg / kWh | Steenkoolcokes/cokeston | Steenkoolcokes/cokes | ton | 29 | GJ / ton | 2987 | kg / ton | 103 | kg / GJ
StortgasNm3 | Stortgas | Nm3 | 0.0195 | GJ / Nm3 | 1.9637 | kg / Nm3 | 100.7 | kg / GJ | StortgasNm3 | Stortgas | Nm3 | 5416.6667 | Wh / Nm3 | 1.9636 | kg / Nm3 | 0.00036252 | kg / Wh | StortgasNm3 | Stortgas | Nm3 | 5.4167 | kWh / Nm3 | 1.9637 | kg / Nm3 | 0.36252 | kg / kWh | StortgasNm3 | Stortgas | Nm3 | 0.0195 | GJ / Nm3 | 1.9637 | kg / Nm3 | 100.7 | kg / GJ
Sub-bitumineuze koolton | Sub-bitumineuze kool | ton | 20.7 | GJ / ton | 1989.27 | kg / ton | 96.1 | kg / GJ | Sub-bitumineuze koolton | Sub-bitumineuze kool | ton | 5750000 | Wh / ton | 1989.27 | kg / ton | 0.00034596 | kg / Wh | Sub-bitumineuze koolton | Sub-bitumineuze kool | ton | 5750 | kWh / ton | 1989.27 | kg / ton | 0.34596 | kg / kWh | Sub-bitumineuze koolton | Sub-bitumineuze kool | ton | 20.7 | GJ / ton | 1989.27 | kg / ton | 96.1 | kg / GJ
Turfton | Turf | ton | 10.8 | GJ / ton | 1144.8 | kg / ton | 106 | kg / GJ | Turfton | Turf | ton | 3000000 | Wh / ton | 1144.8 | kg / ton | 0.0003816 | kg / Wh | Turfton | Turf | ton | 3000 | kWh / ton | 1144.8 | kg / ton | 0.3816 | kg / kWh | Turfton | Turf | ton | 10.8 | GJ / ton | 1144.8 | kg / ton | 106 | kg / GJ
WarmteTJ | Warmte | TJ | 1110 | GJ / TJ | 62271 | kg / TJ | 56.1 | kg / GJ | WarmteTJ | Warmte | TJ | 308333333.3333 | Wh / TJ | 62271 | kg / TJ | 0.00020196 | kg / Wh | WarmteTJ | Warmte | TJ | 308333.3333 | kWh / TJ | 62271 | kg / TJ | 0.20196 | kg / kWh | WarmteTJ | Warmte | TJ | 1110 | GJ / TJ | 62271 | kg / TJ | 56.1 | kg / GJ
WaterstofNm3 | Waterstof | Nm3 | 0.0108 | GJ / Nm3 | 0 | kg / Nm3 | 0 | kg / GJ | WaterstofNm3 | Waterstof | Nm3 | 3000 | Wh / Nm3 | 0 | kg / Nm3 | 0 | kg / Wh | WaterstofNm3 | Waterstof | Nm3 | 3 | kWh / Nm3 | 0 | kg / Nm3 | 0 | kg / kWh | WaterstofNm3 | Waterstof | Nm3 | 0.0108 | GJ / Nm3 | 0 | kg / Nm3 | 0 | kg / GJ
Zware stookolieton | Zware stookolie | ton | 41 | GJ / ton | 3173.4 | kg / ton | 77.4 | kg / GJ | Zware stookolieton | Zware stookolie | ton | 11388888.8889 | Wh / ton | 3173.4 | kg / ton | 0.00027864 | kg / Wh | Zware stookolieton | Zware stookolie | ton | 11388.8889 | kWh / ton | 3173.4 | kg / ton | 0.27864 | kg / kWh | Zware stookolieton | Zware stookolie | ton | 41 | GJ / ton | 3173.4 | kg / ton | 77.4 | kg / GJ
Aardgas (kWh)kWh | Aardgas (kWh) | kWh | 0.0036 | GJ / kWh | 0.20412 | kg / kWh | 56.7 | kg / GJ | Aardgas (kWh)kWh | Aardgas (kWh) | kWh | 1000 | Wh / kWh | 0.20412 | kg / kWh | 0.00020412 | kg / Wh | Aardgas (kWh)kWh | Aardgas (kWh) | kWh | 1 | kWh / kWh | 0.20412 | kg / kWh | 0.20412 | kg / kWh | Aardgas (kWh)kWh | Aardgas (kWh) | kWh | 0.0036 | GJ / kWh | 0.20412 | kg / kWh | 56.7 | kg / GJ
Elektriciteit (kWh)kWh | Elektriciteit (kWh) | kWh | 0.0036 | GJ / kWh | 0.26856 | kg / kWh | 74.6 | kg / GJ | Elektriciteit (kWh)kWh | Elektriciteit (kWh) | kWh | 1000 | Wh / kWh | 0.26856 | kg / kWh | 0.00026856 | kg / Wh | Elektriciteit (kWh)kWh | Elektriciteit (kWh) | kWh | 1 | kWh / kWh | 0.26856 | kg / kWh | 0.26856 | kg / kWh | Elektriciteit (kWh)kWh | Elektriciteit (kWh) | kWh | 0.0036 | GJ / kWh | 0.26856 | kg / kWh | 74.6 | kg / GJ
Nieuwe energiedrager 3Eenheid 3 | Nieuwe energiedrager 3 | Eenheid 3 | 0 | GJ / Eenheid 3 | 0 | kg / Eenheid 3 | 0 | kg / GJ | Nieuwe energiedrager 3Eenheid 3 | Nieuwe energiedrager 3 | Eenheid 3 | 0 | Wh / Eenheid 3 | 0 | kg / Eenheid 3 | 0 | kg / Wh | Nieuwe energiedrager 3Eenheid 3 | Nieuwe energiedrager 3 | Eenheid 3 | 0 | kWh / Eenheid 3 | 0 | kg / Eenheid 3 | 0 | kg / kWh | Nieuwe energiedrager 3Eenheid 3 | Nieuwe energiedrager 3 | Eenheid 3 |  | GJ / Eenheid 3 | 0 | kg / Eenheid 3 |  | kg / GJ

## Berekening
Kies de energiedrager | Elektriciteit
Vul het verbruik in | 500 | MWh
Het primaire energiegebruik is dan | 4500 | GJ
De CO2-emissie hiervan is | 335700 | kg
De bovenstaande berekeningen zijn gebaseerd op de Nederlandse energiedragerslijst van RVO (Rijksdienst voor Ondernemend Nederland).